## BOM_Board1_PCB1_2026-07-23
No. | Quantity | Comment | Designator | Footprint | Value | Manufacturer Part | Manufacturer | Supplier Part | Supplier
1 | 7 | 100nF | C1,C2,C4,C5,C6,C8,C9 | C0805 | 100nF | CL21B104KBCNNNC | SAMSUNG(三星) | C1711 | LCSC
2 | 2 | 10uF | C3,C7 | C0805 | 10uF | CL21A106KAYNNNE | SAMSUNG(三星) | C15850 | LCSC
3 | 1 | SS36 | D2 | SMA_L4.3-W2.6-LS5.2-RD |  | SS36 | MDD(辰达半导体) | C16015 | LCSC
4 | 1 | JK-nSMD050-30 | F1 | F1206 |  | JK-nSMD050-30 | JK(金科) | C720075 | LCSC
5 | 1 | B-2100S04P-A110 | H1 | HDR-TH_4P-P2.54-V-M |  | B-2100S04P-A110 | Ckmtw(灿科盟) | C124378 | LCSC
6 | 1 | PM254V-11-04-H85 | H2 | HDR-TH_4P-P2.54-V-F |  | PM254V-11-04-H85 | XFCN(兴飞) | C541851 | LCSC
7 | 1 | PZ254V-12-6P | H3 | HDR-TH_6P-P2.54-V-M-R2-C3-S2.54 |  | PZ254V-12-6P | XFCN(兴飞) | C492420 | LCSC
8 | 1 | PM254V-12-10P-H85 | H5 | HDR-TH_10P-P2.54-V-F-R2-C5-S2.54 |  | PM254V-12-10P-H85 | XFCN(兴飞) | C492399 | LCSC
9 | 2 | PH2.54-01-20PZD | HDR1,HDR2 | HDR-TH_20P-P2.54-V-M-4 |  | PH2.54-01-20PZD | XUNPU(讯普) | C7501591 | LCSC
10 | 1 | Ra-01SC-I | L1 | COMM-SMD_16P-L17.0-W16.0-P2.00-1 |  | Ra-01SC-I | Ai-Thinker(安信可) | C2830750 | LCSC
11 | 2 | XL-2012SURC | LED1,LED2 | LED0805-RD_RED |  | XL-2012SURC | XINGLIGHT(成兴光) | C965812 | LCSC
12 | 2 | XL-2012SYGC | LED3,LED4 | LED0805-RD_GREEN |  | XL-2012SYGC | XINGLIGHT(成兴光) | C965816 | LCSC
13 | 1 | 2.4GHz | MK1 | WIFIM-SMD_ESP-12E-BR | 2.4GHz | ESP-12E | Ai-Thinker(安信可) | C89297 | LCSC
14 | 1 | AMS1117-3.3V | Q1 | SOT-89-3_L4.5-W2.5-P1.50-LS4.2-BR |  | AMS1117-3.3V | MSKSEMI(美森科) | C5120796 | LCSC
15 | 3 | 10kΩ | R1,R5,R6 | R0805 | 10kΩ | 0805W8F1002T5E | UNI-ROYAL(厚声) | C17414 | LCSC
16 | 2 | 1kΩ | R2,R9 | R0805 | 1kΩ | 0805W8F1001T5E | UNI-ROYAL(厚声) | C17513 | LCSC
17 | 1 | 5.1kΩ | R3 | R0805 | 5.1kΩ | 0805W8F5101T5E | UNI-ROYAL(厚声) | F | LCSC
18 | 1 | 5.1kΩ | R4 | R0805 | 5.1kΩ | 0805W8F5101T5E | UNI-ROYAL(厚声) | C27834 | LCSC
19 | 2 | 330Ω | R7,R8 | R0805 | 330Ω | 0805W8F3300T5E | UNI-ROYAL(厚声) | C17630 | LCSC
20 | 4 | M3螺丝 | SCREW1,SCREW2,SCREW3,SCREW4 | M3螺丝
21 | 1 | PS-5850A-6PL | SW1 | SW-TH_6P-L5.8-W5.8-P2.00-LS4.5-BL_1 |  | PS-5850A-6PL | G-Switch(品赞) | C963201 | LCSC
22 | 4 | KH-6X6X5H-STM | SW2,SW3,SW4,SW5 | SW-SMD_4P-L6.0-W6.0-P4.50-LS9.0_H5.0 |  | KH-6X6X5H-STM | kinghelm(金航标) | C2837531 | LCSC
23 | 1 | LCKFB-DKX-STM32F103C8T6 | U1 | CONN-TH_L53.3-W22.9_STM32F103C8T6-CARD |  | LCKFB-DKX-STM32F103C8T6 | 立创开发板 | F | LCSC
24 | 1 | CH340K | U2 | ESOP-10_L4.9-W3.9-P1.00-LS6.2-BL-EP |  | CH340K | WCH(南京沁恒) | C968586 | LCSC
25 | 1 | TYPE-C 16PIN 2MD(073) | USB1 | USB-C-SMD_TYPE-C-6PIN-2MD-073 |  | TYPE-C 16PIN 2MD(073) | SHOU HAN(首韩) | C2765186 | LCSC